## 采购包1-翔安大桥
2025年翔安大桥定期检查工程量清单
序号 | 工 程 内 容 | 单位 | 工程量 | 单价控制价（元） | 合计（元） | 备注 | 检测方法
一 | 翔安大桥
1 | 桥梁定期检查-主线桥钢箱梁 | m | 3270 | 72.456 | 236931.12 | 桥梁定期检查内容按照《公路桥涵养护规范》JTG 5120-2021要求检查，其中桥梁隧道定期检查中涉及混凝土碳化深度、钢筋锈蚀等材料性能检测的检测数量参考《建筑结构检测技术标准GB/T 50344-2019》第3.3 条款检测方法和抽样方案的要求进行计算；含交通布控等措施项目；主线桥9428.91m，其中钢箱梁共3270m（全幅），混凝土箱梁共6158.91m（分幅） | 肉眼观测结合仪器设备
2 | 桥梁定期检查-主线桥混凝土箱梁 | m | 12317.82 | 72.456 | 892499.9659 |  | 肉眼观测结合仪器设备
3 | 永久观测点设置线形测量 | 个 | 320 | 533.6 | 170752 | 共11联38跨，每联左右各1条测线，每跨每侧至少按4等分进行测量，测点布置总共不少于320个 | 水准仪
4 | 桥墩桩基承台及桩基水下探摸 | 根 | 617 | 4600 | 2838200 | 对所有海中承台及桩基进行探摸检测 | 水下探摸、肉眼观测结合仪器设备
5 | 混凝土碳化深度 | 测区 | 100 | 110.4 | 11040 | 跨海主线桥下部结构20个测区，其余各段主线桥上下部各10个测区 | 酚酞试剂
6 | 钢筋锈蚀检测 | 测区 | 20 | 303.6 | 6072 | 量暂估，按5段主线桥每段4个测区，每测区25个测点（只针对锈胀露筋处进行测量） | 半电池电位法
7 | 混凝土氯离子含量检测 | 测区 | 60 | 395.6 | 23736 | 滨海东互通上下部各10个测区，跨海主线桥下部结构20个测区，环岛东路互通上下部各10个测区。每测区1个测点，每测点取3个不同深度混凝土粉末（最大深度应大于钢筋保护层厚度） | 滴定法
8 | 钢箱梁外侧涂层厚度 | 测点 | 45 | 92 | 4140 | 跨数的10%，且不少于3跨，每跨测5处，每处3个点 | 磁性法
9 | 钢箱梁外侧涂层附着力 | 测点 | 18 | 92 | 1656 | 跨数的10%，每跨测1处，每处6个点 | 拉开法
二 | 总体项
1 | 路面技术状况评定PQI：PCI、RQI、RDI、PBI、SRI数据评定 | m | 24527.82 | 14.076 | 345253.5943 | 主线桥长度*2（钢箱梁+混凝土箱梁）+隧道主线长度 | /
总计 |  |  |  |  | 4530280.6802
备注：以上综合单价包含检测（人、材、机、税等）、交通布控、协管、大型机械进出场费用、内业整理等完成该项目在履行合同过程中所发生的一切费用。

## 采购包2-集美大桥
2025年集美大桥定期检查工程量清单
序号 | 工 程 内 容 | 单位 | 工程量 | 单价控制价（元） | 合计（元） | 备注 | 检测方法
一 | 集美大桥桥梁
1 | 集美大桥桥梁定期检查 | m | 7640 | 72.456 | 553563.84 | 桥梁定期检查内容按照《公路桥涵养护规范》JTG 5120-2021要求检查，其中桥梁隧道定期检查中涉及混凝土碳化深度、钢筋锈蚀等材料性能检测的检测数量参考《建筑结构检测技术标准GB/T 50344-2019》第3.3 条款检测方法和抽样方案的要求进行计算；含交通布控等措施项目养护等级为1级，每年1检 | 肉眼观测结合仪器设备
2 | 路基空洞检测 | m | 8240.8 | 5.04 | 41533.632 | 检测设备由甲方提供 | 雷达法
3 | 砼强度专项检查 | 评定单元 | 30 | 55.2 | 1656 | 每评定单元10个测区，每测区测16个回弹值，3个碳化深度值（删除，定检中包含） | 回弹法
4 | 砼电阻率专项检查 | 测区 | 30 | 156.4 | 4692 | 每测区30个测点 | 四电极阻抗测量法
5 | 裂缝深度专项检查 | 测区 | 30 | 1232.8 | 36984 | 每测区选择主梁上1条相对严重裂缝进行测深，测其宽度最大位置深度 | 超声法
6 | 钢筋锈蚀专项检查 | 测区 | 30 | 303.6 | 9108 | 量暂估，每测区25个测点（只针对锈胀露筋处进行测量） | 半电池电位法
7 | 保护层厚度专项检查 | 测区 | 30 | 119.6 | 3588 | 每测区纵向、横向钢筋各 10 个测点 | 电磁感应法
8 | 氯离子含量专项检查 | 测区 | 30 | 395.6 | 11868 | 量暂估，每测区1个测点，每测点取3个不同深度混凝土粉末（最大深度应大于钢筋保护层厚度） | 滴定法
9 | 线形测量 | 联 | 2 | 1600 | 3200 | 大于60m桥跨线形测量 | 水准仪
二 | 总体项
1 | 路面技术状况评定PQI：PCI、RQI、RDI、PBI、SRI数据评定 | m | 10392 | 14.076 | 146277.792 |  | /
总计 |  |  |  |  | 812471.264
备注：以上综合单价包含检测（人、材、机、税等）、交通布控、协管、大型机械进出场费用、内业整理等完成该项目在履行合同过程中所发生的一切费用。

## 采购包2-杏林大桥
2025年杏林大桥定期检查工程预算清单
序号 | 工 程 内 容 | 单位 | 工程量 | 单价控制价（元） | 合计（元） | 备注 | 检测方法
1 | 跨海主桥桥梁定期检查 | m | 10909 | 72.456 | 790422.504 | 桥梁定期检查内容按照《公路桥涵养护规范》JTG 5120-2021要求检查，其中桥梁隧道定期检查中涉及混凝土碳化深度、钢筋锈蚀等材料性能检测的检测数量参考《建筑结构检测技术标准GB/T 50344-2019》第3.3 条款检测方法和抽样方案的要求进行计算；其中含主桥4151.3m、高崎互通左线1094m，右线1512.4m | 肉眼观测结合仪器设备
2 | 砼强度专项检查 | 评定单元 | 30 | 55.2 | 1656 | 每评定单元10个测区，每测区测16个回弹值，3个碳化深度值（删除，定检中包含） | 回弹法
3 | 砼电阻率专项检查 | 测区 | 30 | 156.4 | 4692 | 每测区30个测点 | 四电极阻抗测量法
4 | 裂缝深度专项检查 | 测区 | 30 | 1232.8 | 36984 | 每测区选择主梁上1条相对严重裂缝进行测深，测其宽度最大位置深度 | 超声法
5 | 钢筋锈蚀专项检查 | 测区 | 30 | 303.6 | 9108 | 每测区25个测点 | 半电池电位法
6 | 保护层厚度专项检查 | 测区 | 30 | 119.6 | 3588 | 每测区纵向、横向钢筋各 10 个测点 | 电磁感应法
7 | 氯离子含量专项检查 | 测区 | 30 | 395.6 | 11868 | 量暂估，每测区1个测点，每测点取3个不同深度混凝土粉末（最大深度应大于钢筋保护层厚度） | 滴定法
8 | 预应力钢绞线永存预应力检测 | 根 | 2 | 35968 | 71936 | 预应力变截面箱梁≥60m （高崎互通立交主线桥） | 等效质量法
9 | 预应力钢绞线永存预应力检测 | 根 | 2 | 35968 | 71936 | 预应力变截面箱梁＜60m （高崎互通立交主线桥） | 等效质量法
二 | 总体项
1 | 路面技术状况评定PQI：PCI、RQI、RDI、PBI、SRI数据评定 | m | 12209 | 14.076 | 171853.884 |  | /
总计 |  |  |  |  | 1174044.388
备注：以上综合单价包含检测（人、材、机、税等）、交通布控、协管、大型机械进出场费用、内业整理等完成该项目在履行合同过程中所发生的一切费用。

## 采购包2-海沧大桥
大屏山隧道
序号 | 工 程 内 容 | 单位 | 工程量 | 单价控制价（元） | 合计（元） | 备注 | 检测方法
一 | 海沧大桥桥梁（东渡立交、石塘立交）
1 | 桥梁定期检查 | m | 5111.63 | 72.456 | 370368.2633 | 桥梁定期检查内容按照《公路桥涵养护规范》JTG 5120-2021要求检查，其中桥梁隧道定期检查中涉及混凝土碳化深度、钢筋锈蚀等材料性能检测的检测数量参考《建筑结构检测技术标准GB/T 50344-2019》第3.3 条款检测方法和抽样方案的要求进行计算；东渡立交主线桥左右幅，东渡立交A-F匝道，石塘立交A、C、G匝道 | 肉眼观测结合仪器设备
2 | 路基空洞检测 | m | 7679.06 | 5.04 | 38702.4624 | 检测设备由甲方提供 | 雷达法
3 | 边坡检测 | 处 | 9 | 920 | 8280 | 含排水系统检测、护坡检测 | 肉眼观测结合仪器设备
二 | 总体项
1 | 路面技术状况评定PQI：PCI、RQI、RDI、PBI、SRI数据评定 | m | 5846.63 | 14.076 | 82297.1639 |  | /
总计 |  |  |  |  | 499647.8896
备注：以上综合单价包含检测（人、材、机、税等）、交通布控、协管、大型机械进出场费用、内业整理等完成该项目在履行合同过程中所发生的一切费用。

## 采购包3-海沧隧道
2025年海沧隧道定期检查工程量清单
序号 | 工 程 内 容 | 单位 | 工程量 | 单价控制价（元） | 合计（元） | 备注 | 检测方法
1 | 隧道主线定期检查 | m | 12564 | 22.176 | 278619.264 | 隧道定期检查内容按照《公路隧道养护技术规范》JTG H12—2015要求检查；含交通布控等措施项目；养护等级为1级，每年1检 | 肉眼观测结合仪器设备
2 | 服务隧道定期检查 | m | 12534 | 22.176 | 277953.984 | 隧道定期检查内容按照《公路隧道养护技术规范》JTG H12—2015要求检查；含交通布控等措施项目；养护等级为1级，每年1检 | 肉眼观测结合仪器设备
3 | 匝道隧道定期检查 | m | 2285 | 22.176 | 50672.16 | 隧道定期检查内容按照《公路隧道养护技术规范》JTG H12—2015要求检查；含交通布控等措施项目；养护等级为1级，每年1检 | 肉眼观测结合仪器设备
4 | 路基空洞检测 | m | 2447 | 5.04 | 12332.88 | 检测设备由甲方提供 | 雷达法
5 | 边坡检测 | 处 | 4 | 920 | 3680 | 含排水系统检测、护坡检测 | 肉眼观测结合仪器设备
6 | 通风竖井、通风塔外观检查 | 座 | 2 | 4000 | 8000 |  | 肉眼观测结合仪器设备
7 | 斜井外观检查 | m | 135.2 | 23.2 | 3136.64 |  | 肉眼观测结合仪器设备
8 | 渗漏水检测 | 处 | 30 | 1440 | 43200 | 暂估 | 肉眼观测、化学分析
9 | 隧道风机预埋紧固件腐蚀检测 | 处 | 45 | 975.2 | 43884 |  | 肉眼观测、化学分析
10 | 路面技术状况评定PQI：PCI、RQI、RDI、PBI、SRI数据评定 | m | 19713.8 | 14.076 | 277491.4488 |  | /
总计 |  |  |  |  | 998970.3768
备注：以上综合单价包含检测（人、材、机、税等）、交通布控、协管、大型机械进出场费用、内业整理等完成该项目在履行合同过程中所发生的一切费用。

## 采购包3-枋钟路隧道
2025年枋钟路隧道定期检查工程量清单
序号 | 工 程 内 容 | 单位 | 工程量 | 单价控制价（元） | 合计（元） | 备注 | 检测方法
一 | 枋钟路隧道
1 | 隧道定期检查 | m | 5670 | 22.176 | 125737.92 | 隧道定期检查内容按照《公路隧道养护技术规范》JTG H12—2015要求检查；含交通布控等措施项目（枋钟路隧道） | 肉眼观测结合仪器设备
2 | 渗漏水检测 | 处 | 20 | 1440 | 28800 | 暂估 | 肉眼观测、化学分析
总计 |  |  |  |  | 154537.92
备注：以上综合单价包含检测（人、材、机、税等）、交通布控、协管、大型机械进出场费用、内业整理等完成该项目在履行合同过程中所发生的一切费用。

## 采购包3-机场下穿隧道
2025年机场下穿隧道定期检查工程量清单
序号 | 工 程 内 容 | 单位 | 工程量 | 单价控制价（元） | 合计（元） | 备注 | 检测方法
一 | 机场下穿隧道
1 | 机场下穿隧道定期检查 | m | 2752 | 22.176 | 61028.352 | 隧道定期检查内容按照《公路隧道养护技术规范》JTG H12—2015要求检查；含交通布控等措施项目；养护等级为1级，每年1检 | 肉眼观测结合仪器设备
总计 |  |  |  |  | 61028.352
备注：以上综合单价包含检测（人、材、机、税等）、交通布控、协管、大型机械进出场费用、内业整理等完成该项目在履行合同过程中所发生的一切费用。

## 采购包3-杏林大桥下穿隧道
2025年杏林大桥定期检查工程预算清单
序号 | 工 程 内 容 | 单位 | 工程量 | 单价控制价（元） | 合计（元） | 备注 | 检测方法
一 | 杏林大桥下穿隧道
1 | 隧道定期检查 | m | 1300 | 22.176 | 28828.8 | 隧道定期检查内容按照《公路隧道养护技术规范》JTG H12—2015要求检查；含交通布控等措施项目；其中杏林大桥下穿隧道（左洞）700m，杏林大桥下穿隧道（右洞）600m | 肉眼观测结合仪器设备
总计 |  |  |  |  | 28828.8
备注：以上综合单价包含检测（人、材、机、税等）、交通布控、协管、大型机械进出场费用、内业整理等完成该项目在履行合同过程中所发生的一切费用。

## 采购包3-大屏山隧道
2025年大屏山隧道定期检查工程量清单
序号 | 工 程 内 容 | 单位 | 工程量 | 单价控制价（元） | 合计（元） | 备注 | 检测方法
一 | 大屏山隧道
1 | 隧道定期检查 | m | 735 | 22.176 | 16299.36 | 隧道定期检查内容按照《公路隧道养护技术规范》JTG H12—2015要求检查；含交通布控等措施项目；养护等级为1级，每年1检 | 肉眼观测结合仪器设备
总计 |  |  |  |  | 16299.36
备注：以上综合单价包含检测（人、材、机、税等）、交通布控、协管、大型机械进出场费用、内业整理等完成该项目在履行合同过程中所发生的一切费用。